## therm homogen
1 Aufbau des Bauteils
2 Wärmedurchgangswiderstände und Wärmedurchgangskoeffizient
| Schicht Nr. | Bauteilaufbau (von innen nach außen) | d [m] | r [kg/m³] | l [W/(mK)] | R = d / l [m²K/W]
| 1 | Zement-Estrich | 0.07 | 2000 | 1.4 | 0.05
| 2 | EPS | 0.02 | 30 | 0.04 | 0.5
| 3 | Beton, armiert (< 2 % Stahl) | 0.2 | 2400 | 2.5 | 0.08
| 4 | XPS (Perimeterdämmung) | 0.16 | 30 | 0.035 | 4.5714
5
6
7
8
| Wärmedurchlasswiderstand vorh R = S (d/l) |  |  |  |  | 5.2014
| Wärmeübergangswiderstand innen Rsi |  |  |  |  | 0.17
| Wärmeübergangswiderstand außen Rse |  |  |  |  | 0
| Wärmedurchgangswiderstand vorh RT = Rsi+ vorh R + Rse |  |  |  |  | 5.3714
| Wärmedurchgangskoeffizient vorh U = 1 / vorh RT [W/(m²K)] |  |  |  |  | 0.18617
3 Flächenbezogene Masse (nur bei Außenwänden, Dächern und
Decken unter nicht ausgebauten Dachräumen)
|  | vorh m' = S (d × r) = | 625.4 | kg/m² ≥ | 100 | kg/m²
|  | Damit liegt ein | schweres | Bauteil vor.
4 Nachweis des Mindestwärmeschutzes
|  | vorh R = | 5.2014 | m²K/W ≥ | 0.9 | m²K/W
| Das untersuchte Bauteil erfüllt damit |  | hier | die Anforderungen des Mindest-
wärmeschutzes nach DIN 4108-2:2013-02
20
trud
St
St
16