## therm homogen
1 Aufbau des Bauteils
2 Wärmedurchgangswiderstände und Wärmedurchgangskoeffizient
| Schicht Nr. | Bauteilaufbau (von innen nach außen) | d [m] | r [kg/m³] | l [W/(mK)] | R = d / l [m²K/W]
| 1 | Gipsputz ohne Zuschlag | 0.01 | 1200 | 0.51 | 0.019608
| 2 | Kalksandstein-Mauerwerk | 0.175 | 1400 | 0.7 | 0.25
| 3 | Mineralwolle | 0.1 |  | 0.035 | 2.8571
| 4 | Luftschicht, stark belüftet | 0.04 |  | -
| 5 | Verblendmauerwerk | 0.115 | 1800
6
7
8
| Wärmedurchlasswiderstand vorh R = S (d/l) |  |  |  |  | 3.1268
| Wärmeübergangswiderstand innen Rsi |  |  |  |  | 0.13
| Wärmeübergangswiderstand außen Rse |  |  |  |  | 0.13
| Wärmedurchgangswiderstand vorh RT = Rsi+ vorh R + Rse |  |  |  |  | 3.3868
| Wärmedurchgangskoeffizient vorh U = 1 / vorh RT [W/(m²K)] |  |  |  |  | 0.29527
3 Flächenbezogene Masse (nur bei Außenwänden, Dächern und
Decken unter nicht ausgebauten Dachräumen)
|  | vorh m' = S (d × r) = | 464 | kg/m² ≥ | 100 | kg/m²
|  | Damit liegt ein | schweres | Bauteil vor.
4 Nachweis des Mindestwärmeschutzes
|  | vorh R = | 3.1268 | m²K/W ≥ | 1.2 | m²K/W
| Das untersuchte Bauteil erfüllt damit |  | hier | die Anforderungen des Mindest-
wärmeschutzes nach DIN 4108-2:2013-02
Korrektur für mechanische Befestigungselemente:
| Mit | Af = 3,141 x 0,004²/4 = 0,000 0126 m²
| wird | DUf = 0,8 × 17 × 0,0000126 × 5 / 0,10 × (2,857 / 3,387)² =
|  |  |  | 0.0060963 | W/(m² K)
| und damit | DUf / U = 0,00610 / 0,295 = 0,021 = 2,1 % < 3 %
d.h. es wird keine Korrektur von U erforderlich!
® Auf 2 Dezimalstellen gerundet wird U = 0,30 W/(m² K)
10