## therm inhomogen
1 Aufbau des Bauteils
Außenwand in Holz-
rahmenbauweise mit
Mauerwerk-Vorsatz-
schale, Rastermaß
(Stielabstand) 62,5 cm.
Hinweis:
Drahtanker zwischen
Mauerwerk und Holz
können i.d.R. vernach-
lässigt werden
2 Teilflächen (Flächenanteile der Abschnitte a und b)
| Abschnitt a (Sparren/Stiel) |  |  |  | Abschnitt b (Gefach)
|  | Breite | 6 | cm | Breite | 56.5 | cm
|  | Rippenbereich: |  | fa = a / (a+b) = | 0.096
|  | Gefachbereich: |  | fb = b / (a+b) = | 0.904
3 Wärmedurchgangswiderstände der Abschnitte a und b
| Schicht Nr. | Bauteilaufbau (von innen nach außen) | d [m] | r [kg/m³] | l [W/(mK)] | Ra = d / la [m²K/W] | Rb = d / lb [m²K/W]
| 1 | Gipskarton | 0.0125 | 900 | 0.25 | 0.05 | 0.05
| 2 | OSB (nach DIN EN 10456) | 0.012 | 650 | 0.13 | 0.092308 | 0.092308
| 3 | MDF (WP50 nach Z-9.1-442) | 0.012 | 500 | 0.09 | 0.13333 | 0.13333
| 4 | (Verblendschale stark belüftet)
5
6
| k1a | Konstruktionsholz | 0.16 | 500 | 0.13 | 1.2308
| k1b | Mineralwolle | 0.16 |  | 0.035 |  | 4.5714
k2a
k2b
k3a
k3b
| Wärmedurchlasswiderstand vorh Ra,b = S (d/l) |  |  |  |  | 1.5064 | 4.8471
| Wärmeübergangswiderstand innen Rsi |  |  |  |  | 0.13 | 0.13
| Wärmeübergangswiderstand außen Rse |  |  |  |  | 0.13 | 0.13
| Wärmedurchgangswiderstand vorh RTa,b = Rsi+ vorh Ra,b + Rse |  |  |  |  | 1.7664 | 5.1071
4 oberer Grenzwert des Wärmedurchgangswiderstandes R'T
|  | 1/R'T = fa / RTa + fb / RTb = | 0.23136 | W/(m²K)
|  | R'T = 1/ (1/R'T) = | 4.3223 | m²K/W
5 Wärmedurchlasswider Rk1 der thermisch inhomogenen Schicht k1
|  | 1 / Rk1 = fa / Ra,k1 + fb / Rb,k1 = | 0.27575 | W/(m²K)
|  | Rk1 = 1 / (1/Rk1) = | 3.6265 | m²K/W
6 Wärmedurchlasswider Rk1 der thermisch inhomogenen Schicht k2
|  | 1 / Rk2 = fa / Ra,k2 + fb / Rb,k2 = |  | W/(m²K)
|  | Rk2 = 1 / (1/Rk2) = | 0 | m²K/W
7 Wärmedurchlasswider Rk1 der thermisch inhomogenen Schicht k3
|  | 1 / Rk3 = fa / Ra,k3 + fb / Rb,k3 = |  | W/(m²K)
|  | Rk3 = 1 / (1/Rk3) = | 0 | m²K/W
8 Unterer Grenzwert des Wärmedurchgangswiderstandes R''T
|  | R''T = Rsi+d1/l1 + ... + S (Rk) + Rse = | 4.1621 | m²K/W
9 Voraussetzung für das vereinfachte Verfahren
|  | R'T/R''T= | 1.0385 | £ 1,5 | hier | erfüllt
10 Wärmedurchgangswiderstand RT und Wärmedurchgangskoeffizient U
|  | RT = (R'T + R''T)/2 = | 4.2422 | m²K/W
|  | U = 1 / RT = | 0.23573 | W/(m²K)
|  | U = | 0.23573 | W/(m²K)
11 Nachweis des Mindestwärmeschutzes
| Mittel: | vorh Rm = | 3.9822 | m²K/W ≥ | 1 | m²K/W
| Gefach: | vorh Rb = | 4.8471 | m²K/W ≥ | 1.75 | m²K/W
| Das untersuchte Bauteil erfüllt damit |  | hier | die Anforderungen des Mindest-
wärmeschutzes nach DIN 4108-2:2013-02
12 Korrektur für Luftspalte/Luftzwischenräume
| Mit | DU* = 0,01 | W/(m² K)
| wird | DUg = 0,01 × (4,571 / 5,107)² = 0,00801 |  | W/(m² K) | im Gefach
| und so | DUg / U = 0,00801 / 0,236 = 0,0339 = 3,4 % > 3 %
d.h. es wird eine Korrektur von U erforderlich auf
Ucorr = U + DUg = 0,236 + 0,00801 = 0,244 W/(m² K)
® Auf 2 Dezimalstellen gerundet bleibt U = 0,24 W/(m² K)
Note on C20: = a
Note on F20: = b
Note on B34: Werte für a und b nicht weiter oben eintragen!!