## Aufgabe
Nachweis eines Reihenendhauses gemäß GEG 2023
Beispiel 5.1a: Nachweis der Gebäudehülle nach DIN V 18599
Aufgabe:
Für das dargestellte Reihenendhaus ist der Nachweis der Gebäudehülle
gemäß GEG 2023 mit DIN V 18599 zu führen.
Bauteile:
- Die Fenster und die Außentür werden dreifach verglast angesetzt mit
- Uw,BW = 0,74 W/(m² · K) und
- g = g0 = 0,50 nach EN 410;
- die Außenwände bestehen aus zweischaligem Mauerwerk mit
UAW = 0,20 W/(m² · K),
- die erdberührten Außenwände bestehen aus Mauerwerk mit Perimeter­
dämmung mit UG1 = 0,21 W/(m² · K),
- die Kellerdecke zum unbeheizten Keller sei unterseitig gedämmt mit
UG2 = 0,20 W/(m² · K),
- die Kellersohle unter dem beheizten Keller habe UG3 = 0,19 W/(m² · K),
- die Decke nach unten gegen Außenluft habe UDL = 0,21 W/(m² · K),
- das Flachdach sei hochgedämmt mit UD = 0,13 W/(m² · K),
- die Wand zum Raum mit wesentlich niedrigerer Innentemperatur im KG
sei auf der Kaltseite gedämmt mit Uu = 0,30 W/(m² · K) und
- die Tür in dieser Wand bestehe aus Holz/Holzwerkstoff/Kunststoff.
Der unbeheizte Glasvorbau sei verglast mit einer Wärmeschutzverglasung.
Alle Wärmebrücken sollen DIN 4108 Beiblatt 2 (Kategorie A) genügen oder als gleichwertig
nachgewiesen sein.

## A
Wärmeübertragende Umfassungsfläche
Index | n | b [m] | h, l [m] | Ai [m²] | Ai [m²] | Gl.
W1,N | 5 | 1.26 | 1.26 | 7.938
| 1 | 1.26 | 0.51 | 0.6426 | 8.5806
W1,O | 5 | 1.26 | 1.26 | 7.938
| 1 | 1.01 | 2.26 | 2.2826 | 10.2206
W1,S | 3 | 1.26 | 1.26 | 4.7628 | 4.7628
23.564
W2,S | 2 | 1.26 | 1.26 | 3.1752
| 1 | 1.26 | 0.51 | 0.6426 | 3.8178
AW1,N | 1 | 2.8 | 8.99 | 25.172
| 1 | 2.8 | 6.99 | 19.572
| 1 | 1.2 | 3.49 | 4.188
|  |  |  | -8.5806 | 40.3514
AW1,O | 1 | 2.8 | 6.99 | 19.572
| 1 | 2.8 | 6.99 | 19.572
|  |  |  | -10.2206 | 28.9234
AW1,S | 1 | 2.8 | 8.99 | 25.172
|  |  |  | -4.7628 | 20.4092
89.684
AW2,S | 1 | 2.8 | 6.99 | 19.572
| 1 | 1.2 | 3.49 | 4.188
|  |  |  | -3.8178 | 19.9422
D | 1 | 6.99 | 8.99 | 62.8401 | 62.8401
na1 (T) | 1 |  |  | 0 | 0
na2 | 1 |  |  | 0
|  |  |  | 0 | 0
DL | 1 | 2 | 6.99 | 13.98 | 13.98
G1 = f | 1 | 3.5 | 6.99 | 24.465 | 24.465
G2 = bf | 1 | 3.49 | 6.99 | 24.3951 | 24.3951
G3 = bw | 2 | 1.5 | 3.49 | 10.47 | 10.47
u1 (T) | 1 | 0.76 | 2.01 | 1.5276 | 1.5276
u2 | 1 | 2.7 | 6.99 | 18.873
|  |  |  | -1.5276 | 17.3454
|  |  |  | A = | 292.0312
Beheiztes Gebäudevolumen
| n | b [m] | h, l [m] | h, l [m] | Vi [m³]
OG | 1 | 6.99 | 8.99 | 2.8 | 175.9523
EG | 1 | 6.99 | 6.99 | 2.8 | 136.8083
KG | 1 | 6.99 | 3.49 | 2.7 | 65.8668
|  |  |  | Ve = | 378.6273
Gebäudenutzfläche [m²] |  |  | AN = | 0,32 * Ve = | 121.1607 | (5.1)

## HT
Temperatur-Korrekturfaktoren für unteren Gebäudeabschluss
Bodengrundfläche AG |  | [m²] | 48.7902 | 24.465
Umfang d. Grundfläche P |  | [m] | 27.94 | 13.99
Kenngr. B' = AG / (0,5 * P) |  | [m] | 3.4925 | 3.4975 | (2.47)
Wärmedurchlasswiderstand d. betracht. |  |  | KG-Sohle: | KG-Decke:
Bauteils R = 1/U - Rsi - Rse |  | [m²K/W] | 4,54 / 5,20 | 4.69
Spezifischer Transmissionswärmeverlust
Index | Fxi | Ui | Ai | Fxi * Ui *Ai | Gl.
W1 | 1 | 0.74 | 23.564 | 17.4374 | (5.4)
W2 | 0.5 | 0.74 | 3.8178 | 1.4126
AW1 | 1 | 0.2 | 89.684 | 17.9368
AW2 | 0.5 | 0.2 | 19.9422 | 1.9942
D | 1 | 0.13 | 62.8401 | 8.1692
DL | 1 | 0.21 | 13.98 | 2.9358
na1 (T) *) | 0.8 | 1.8 | 0 | 0 | (5.5)
na2 | 0.8 |  | 0 | 0
nb1 (T) *) | 0.35 | 1.8 | 0 | 0
nb2 | 0.35 |  | 0 | 0
u1 (T) *) | 0.8 | 1.8 | 1.5276 | 2.1997
u2 | 0.8 | 0.3 | 17.3454 | 4.1629
G1 = f | 0.8 | 0.2 | 24.465 | 3.9144 | (5.7)
G2 = bf | 0.7 | 0.19 | 24.3951 | 3.2445
G3 = bw | 0.75 | 0.21 | 10.47 | 1.649
|  | DUWB | A | DUWB * A
Wärmebr.: |  | 0.05 | 292.0312 | 14.6016 | (5.8)
HT | [W/K] = |  |  | 79.6582 | (5.3)
H'T | [W/(m² K)] = | HT / A = |  | 0.27277 | (5.9)
*) UD = 1,8 | W/(m² K) für Holz-/Kunststofftür bzw. Einschubtreppe o.w.N.
Temperatur-Korrekturfaktoren für das Referenzgebäude
Bodengrundfläche AG |  | [m²] | 48.7902 | 24.465
Umfang d. Grundfläche P |  | [m] | 27.94 | 13.99
Kenngr. B' = AG / (0,5 * P) |  | [m] | 3.4925 | 3.4975 | (2.47)
Wärmedurchlasswiderstand d. betracht. |  |  | KG-Sohle: | KG-Decke:
Bauteils R = 1/U - Rsi - Rse |  | [m²K/W] | 2,69 / 2,73 | 2.52
Spezifischer Transmissionswärmeverlust des Referenzgebäudes
Index | Fxi | Ui | Ai | Fxi * Ui *Ai | Gl.
W1 | 1 | 1.3 | 23.564 | 30.6332 | (5.4)
W2 | 0.5 | 1.3 | 3.8178 | 2.4816
AW1 | 1 | 0.28 | 89.684 | 25.1115
AW2 | 0.5 | 0.28 | 19.9422 | 2.7919
D | 1 | 0.2 | 62.8401 | 12.568
DL | 1 | 0.28 | 13.98 | 3.9144
na1 (T) | 0.8 | 1.8 | 0 | 0 | (5.5)
na2 | 0.8 |  | 0 | 0
nb1 (T) | 0.35 | 1.8 | 0 | 0
nb2 | 0.35 |  | 0 | 0
u1 (T) | 0.8 | 1.8 | 1.5276 | 2.1997
u2 | 0.8 | 0.35 | 17.3454 | 4.8567
G1 = f | 0.8 | 0.35 | 24.465 | 6.8502 | (5.7)
G2 = bf | 0.7 | 0.35 | 24.3951 | 5.9768
G3 = bw | 0.75 | 0.35 | 10.47 | 2.7484
|  | DUWB | A | DUWB * A
Wärmebr.: |  | 0.05 | 292.0312 | 14.6016 | (5.8)
HT,ref | [W/K] = |  |  | 114.734 | (5.3)
H'T,ref | [W/(m² K)] = | HT,ref / A = |  | 0.39288 | (5.9)
H'T,max | [W/(m² K)] = | 0,70 × HT,ref / A = |  | 0.27502
Mit H'T,real = 0,273 W/(m² K) ≤ 0,393 W/(m² K) = H'T,ref = H´T,max
ist der Nachweis nach GEG 2023 erfüllt!
Mit H'T,real = 0,273 W/(m² K) ≤ 0,275 W/(m² K) = 0,70 × H'T,ref = H´T,max
wäre auch der Nachweis für ein früheres KfW-Effizienzhaus 55 erfüllt!